## Sheet1
装 饰 报 价 单
工程类型：家装 项目地址： 客户名称： 客户联系电话：
公司名称： 设计单位： 工程设计：
开工日期： 竣工日期： 公司电话： 设计师联系方式：
基 础 部 分
序号 | 项目 | 单位 | 数量 | 材料费 | 人工费 | 辅料费 | 总价 | 工艺和主要材料说明及备注
一、客厅
1、 | 吊顶 | m2 | 17.5 | 50 | 40 | 9.8 | 1746.5 | 1、采用轻钢龙骨基础框架（25*30mm）；2、石膏板封面；3、工程量按投影面积计算。
2、 | 地砖铺设 | m2 | 17.5 | 0 | 26 | 0 | 455 | 1:镶贴达到平整，添缝，清洁材料及人拼花另计(不含水泥，沙浆和主材)。
3、 | 顶面乳胶漆 | m2 | 17.5 | 8 | 8 | 3 | 332.5 | 1、两遍腻子，砂纸带灯打磨，涂刷两遍乳胶漆。2、工程量按投影面积计算。
4、 | 墙面乳胶漆 | m2 | 26 | 8 | 8 | 3 | 494 | 1、两遍腻子，砂纸带灯打磨，涂刷两遍乳胶漆。2、工程量按投影面积计算。
7、 | 电视背景墙 | m2 | 10.8 | 50 | 60 | 9.8 | 1293.84 | 1、按设计要求施工制作。2、按实际平方计算。
| 小 计： | 4321.84
二、阳台
1、 | 地砖铺设 | m2 | 5.1 | 0 | 26 | 0 | 132.6 | 1:镶贴达到平整，添缝，清洁材料及人拼花另计(不含水泥，沙浆和主材)。
2、 | 墙砖铺设 | m2 | 19.6 | 0 | 26 | 0 | 509.6 | 1:镶贴达到平整，添缝，清洁材料及人拼花另计(不含水泥，沙浆和主材)。
3、 | 吊顶 | m2 | 5.1 | 150 | 30 | 3 | 933.3
4、 | 防水 | m2 | 5.1 | 39 | 30 | 0 | 351.9 | 聚氨酯防水涂料涂刷两遍，24H闭水试验。
5、 | 阳台管道井 | 根 | 1 | 110 | 70 | 20 | 200 | 红砖垒砌，水泥砂浆粉刷(台阶)。（见布局图）
| 小 计： | 2127.4
三、厨房
1、 | 地砖铺设 | m2 | 8.5 | 0 | 26 | 0 | 221 | 1:镶贴达到平整，添缝，清洁材料及人拼花另计(不含水泥，沙浆和主材)。
2、 | 墙砖铺设 | m2 | 32 | 0 | 26 | 0 | 832 | 1:镶贴达到平整，添缝，清洁材料及人拼花另计(不含水泥，沙浆和主材)。
3、 | 防水 | m2 | 8.5 | 39 | 30 | 0 | 586.5 | 聚氨酯防水涂料涂刷两遍，24H闭水试验。
4、 | 包管道 | 根 | 1 | 110 | 70 | 10 | 190 | 红砖垒砌，水泥砂浆粉刷。
| 小 计： | 1829.5
四、餐厅
1、 | 吊顶 | m2 | 12 | 100 | 40 | 9.8 | 1797.6 | 1、采用轻钢龙骨基础框架（25*30mm）；2、石膏板封面；3、工程量按投影面积计算。
3、 | 地砖铺设 | m2 | 12 | 0 | 26 | 0 | 312 | 1:镶贴达到平整，添缝，清洁材料及人拼花另计(不含水泥，沙浆和主材)。
4、 | 顶面乳胶漆 | m2 | 12 | 14 | 8 | 3 | 300 | 1、两遍腻子，砂纸带灯打磨，涂刷两遍乳胶漆。2、工程量按投影面积计算。
5、 | 墙面乳胶漆 | m2 | 28 | 14 | 8 | 3 | 700 | 1、两遍腻子，砂纸带灯打磨，涂刷两遍乳胶漆。2、工程量按投影面积计算。
| 小 计： | 3109.6
五、过道
1、 | 吊顶 | m2 | 5.3 | 93 | 40 | 9.8 | 756.84 | 1、采用轻钢龙骨基础框架（25*30mm）；2、饰面板饰面；3、工程量按投影面积计算。
2、 | 地砖铺设 | m2 | 5.3 | 0 | 26 | 0 | 137.8 | 1:镶贴达到平整，添缝，清洁材料及人拼花另计(不含水泥，沙浆和主材)。
3、 | 顶面乳胶漆 | m2 | 6 | 14 | 8 | 3 | 150 | 1、两遍腻子，砂纸带灯打磨，涂刷两遍乳胶漆。2、工程量按投影面积计算。
4、 | 墙面乳胶漆 | m2 | 20 | 14 | 8 | 3 | 500 | 贴墙纸墙面做处理(墙面找平、基层批耐水腻)。
5、 | 过道门空造型 | 个 | 1 | 550 | 240 | 30 | 820 | 1、按设计要求施工制作。
| 小 计： | 2364.64
六、客卧
2、 | 顶面乳胶漆 | m2 | 11 | 14 | 8 | 3 | 275 | 1、两遍腻子，砂纸带灯打磨，涂刷两遍乳胶漆。2、工程量按投影面积计算。
3、 | 墙面乳胶漆 | m2 | 37 | 14 | 8 | 3 | 925 | 1、两遍腻子，砂纸带灯打磨，涂刷两遍乳胶漆。2、工程量按投影面积计算。
4、 | 地面找平 | m2 | 11 | 0 | 18.6 | 11.4 | 330 | 1:0(不含水泥，沙浆)。
5、 | 木地板 | m2 | 11 | 0 | 20 | 10 | 330 | 木工板框架，表面涂刷聚酯漆。1800*2000。
| 小 计： | 1860
七、卫生间
1、 | 地砖铺设 | m2 | 5 | 0 | 26 | 0 | 130 | 1:镶贴达到平整，添缝，清洁材料及人拼花另计(不含水泥，沙浆和主材)。
2、 | 墙砖铺设 | m2 | 25 | 0 | 26 | 0 | 650 | 1:镶贴达到平整，添缝，清洁材料及人拼花另计(不含水泥，沙浆和主材)。
3、 | 防水 | m2 | 5 | 39 | 32.8 | 0 | 359 | 聚氨酯防水涂料涂刷两遍，24H闭水试验。
4、 | 包管道 | 根 | 1 | 100 | 100 | 10 | 210 | 红砖垒砌，水泥砂浆粉刷。
| 小 计： | 1349
一、主卧
2、 | 顶面乳胶漆 | m2 | 12 | 14 | 8 | 3 | 300 | 1、两遍腻子，砂纸带灯打磨，涂刷两遍乳胶漆。2、工程量按投影面积计算。
3、 | 墙面乳胶漆 | m2 | 35 | 14 | 8 | 3 | 875 | 1、两遍腻子，砂纸带灯打磨，涂刷两遍乳胶漆。2、工程量按投影面积计算。
4、 | 地面找平 | m2 | 12 | 0 | 18.6 | 11.4 | 360 | 1:镶贴达到平整，添缝，清洁材料及人拼花另计(不含水泥，沙浆和主材)。
7、 | 木地板 | m2 | 12 | 0 | 20 | 10 | 360 | 按设计要求施工制作。
| 小 计： | 1895
二、南飘窗
1、 | 石材铺设 | m2 | 2.4 | 0 | 22.6 | 20 | 102.24 | 1:镶贴达到平整，添缝，清洁材料及人拼花另计(不含水泥，沙浆和主材)。
2、 | 墙面造型 | m2 | 5 | 0 | 22.6 | 0 | 113 | 1:镶贴达到平整，添缝，清洁材料及人拼花另计(不含水泥，沙浆和主材)。
3、 | 顶面乳胶漆 | m2 | 2.4 | 14 | 13 | 3 | 72 | 1、两遍腻子，砂纸带灯打磨，涂刷两遍乳胶漆。2、工程量按投影面积计算。
4、 | 防水 | m2 | 2.4 | 39 | 32.8 | 0 | 172.32 | 聚氨酯防水涂料涂刷两遍，24H闭水试验。
| 小 计： | 459.56
四、书房
2、 | 顶面乳胶漆 | m2 | 11 | 14 | 8 | 3 | 275 | 1、两遍腻子，砂纸带灯打磨，涂刷两遍乳胶漆。2、工程量按投影面积计算。
3、 | 墙面乳胶漆 | m2 | 30 | 14 | 8 | 3 | 750 | 1、两遍腻子，砂纸带灯打磨，涂刷两遍乳胶漆。2、工程量按投影面积计算。
5、 | 地面找平 | m2 | 10 | 0 | 18.6 | 11.4 | 300 | 1:镶贴达到平整，添缝，清洁材料及人拼花另计(不含水泥，沙浆和主材)。
6、 | 木地板 | m | 10 | 0 | 20 | 10 | 300 | 按照家庭装饰施工规范规定进行施工；
| 小 计： | 1625
水 电 改 造、其 他 项 目
| 电路改造预收 | m2 | 103 | 0 | 20 | 3 | 2369
| 水路改造预收 | m2 |  | 0
| 安装费 | 项 | 1 |  | 1200 |  | 1200 | 包含洁具、灯具(排除大型灯具、洁具)安装。
| 垃圾清理 | 项 | 1 |  | 1000 |  | 1000 | 装修垃圾清理至物业指定处。
| 材料搬运和保洁 | 项 | 1 |  | 1200 |  | 1200 | 仅人工费。
| 穗华石膏线条 | 项 | 1 | 1000 |  |  | 1000
| 小 计： | 6769
主 材 部 分
1、 | 大地砖 | m2 | 57 | 60 |  |  | 3420 | 品牌待定
2、 | 内墙砖 | m2 | 60 | 40 |  |  | 2400 | 品牌待定
2、 | 小地砖 | m2 | 15 | 40 |  |  | 600 | 品牌待定
3、 | 木地板 | m2 | 33 | 80 |  |  | 2640 | 品牌待定
4、 | 套装门 | 套 | 5 | 1000 |  |  | 5000 | 金迪
5、 | 门窗套 | m | 20 | 45 |  |  | 900
6、 | 地脚线 | m | 66 | 20 |  |  | 1320
7、 | 石材 | m2 | 4 | 220 |  |  | 880
11、 | 厨卫吊顶 | m2 | 15 | 180 |  |  | 2700 | 时代集成
12、 | 整体橱柜及中转柜 | 套 | 1 | 5000 |  |  | 5000
13、 | 洗菜盆 | 个 | 1 | 300 |  |  | 300
14、 | 浴霸 | 个 | 1 | 500 |  |  | 500
15、 | 花洒 | 个 | 1 | 480 |  |  | 480
16、 | 座便器 | 个 | 1 | 800 |  |  | 800
17、 | 洗脸台 | 台 | 1 | 800 |  |  | 800
17、 | 烟机、灶具 | 套 | 1 | 1500 |  |  | 1500
17、 | 热水器 | 台 | 1 | 1500 |  |  | 1500
18、 | 地漏 | 个 | 3 | 20 |  |  | 60
17、 | 其他安装辅料 | 套 | 1 | 800 |  |  | 800
19、 | 开关面板 | 个 | 40 | 25 |  |  | 1000 | 西蒙
| 小 计： | 32600