## 精装型标准报价书 (2)
装修预算报价表
客户姓名：xxx |  |  | 使用面积: |  | xx | 工程地址:xxxx
序号 | 项 目 名 称 | 单位 | 数 量 | 单 价 | 单项合计 | 做法及材料说明 | 验收标准
一 | 餐厅+客厅+玄关+过道+休闲厅
1 | 轻钢龙骨石膏板直线造型顶 | 平米 | 39 | 120 | 4680 | 1、“兰堡或华君”轻钢龙骨基础，主龙骨间距不大1000mm，付龙骨间距不大于400mm，边吊超过600mm的中间应加主龙骨壹支； 2、“华玉”石膏板封面，“春雨”配套自攻螺钉（免防锈处理）； 3、外饰面批灰、刷乳胶漆、石膏线另计；` 4、按投影面积计算； | 1、安装牢固，表面、接缝平整（接缝处贴牛皮纸或绷带）无污染、折裂、缺棱、掉角、 锤痕等缺陷； 2、吊顶位置正确，符合设计要求，所有连接件必须拧紧、夹牢，主龙骨无弯曲，付龙骨连接处无错位； 3、嵌装灯具等具体的位置应有加固处理，吊顶的垂直固定吊杆不得采用木榫固定；
2 | 挂式电视墙处理 | 项 | 1 | 50 | 50 | 1.暗埋50PVC管，如挂电视位置需加固处理费用增加100元/项 | 1.暗埋管道位置合理，加固处理必须牢固
3 | 墙、顶面基层处理 | 平米 | 178 | 20 | 3560 | 1、“冕宁”滑石粉加“宏漆”胶水整体批刮第一遍； 2、阴阳角用“百世得”专用线角腻子批刮，以确保阴阳角硬度； 3、“冕宁”滑石粉加“宏漆”胶水批刮修补第二遍； 4、大面基本平整后再局部修补批刮第三遍，阴阳角须顺直并打磨平顺； | 1、基层处理完毕后测试平整度，光滑、干燥； 2、接缝处须抹平并贴牛皮纸或绷带； 3、对有钉的接点要进行防锈处理；
4 | 多乐士精装五合一 | 平米 | 178 | 12 | 2136 | 1、标准厚度超过15丝以上； 2、门窗洞减半计算； 3、同品牌专用底漆滚涂打底一遍；多乐士精装五合一内墙漆滚或刷涂两遍，若用喷涂价格上浮30%； 4、凡采用滚涂方式必须对边沿墙角处用软羊毛刷收尾； 5、只能调浅色（即色卡上的第二、三种色系）； | 1、使用材料、品种、颜色符合设计要求； 2、自然光下1米外目测颜色一致； 3、自然光下1米外目测平整； 4、不允许透底、漏刷、掉粉、反屑、反锈、起皮、 咬色、流坠、皱皮等； | v
6 | 铺地砖工费、辅料 （600*600-800*800） | 平米 | 47 | 48 | 2256 | 1、32.5#水泥，远郊及特殊区域使用当地产品； 2、用1﹕2或1﹕2.5的水泥沙浆铺贴，勾缝剂和砖甲供； 3、若采用专用十字定位卡铺贴，每平米加收6元，斜拼另加10元/平米，拼花另加10元/平米； | 1、铺装饱满，达到国家相关标准，无污痕，图案清晰， 接缝均匀，边缘整齐； 2、应满足坡度要求，无泛水、无积水，与地漏接合牢固； 3、表面应平整，水平，接缝横平竖直；
7 | 门槛石铺贴（宽度≤300㎜） | 米 | 2 | 25 | 50 | 1、水泥砂浆配比1：3； 按延长米计算，不足一米按一米计； 2、采用地维或拉法基普通32.5MPa水泥。若浅色石材需要白水泥，则按40元/米计费; 3、石材甲供。 | 1、和地面粘接牢固（水泥、沙子比例1：3）、表面平整、边缘整齐、无空鼓.
| 小计 |  |  |  | 8052
二 | 厨房及生活阳台+阳台
1 | 铺地砖工费、辅料 （300*300-500*500） | 平米 | 23 | 48 | 1104 | 1、32.5#水泥，远郊及特殊区域使用当地产品； 2、用1﹕2或1﹕2.5的水泥沙浆铺贴，勾缝剂和砖甲供； 3、若采用专用十字定位卡铺贴，每平米加收6元，斜拼另加10元/平米，拼花另加10元/平米； | 1、铺装饱满，达到国家相关标准，无污痕，图案清晰， 接缝均匀，边缘整齐； 2、应满足坡度要求，无泛水、无积水，与地漏接合牢固； 3、表面应平整，水平，接缝横平竖直；
2 | 贴墙砖工费、辅料 （200×200-300×600） | 平米 | 46.8 | 48 | 2246.4 | 1、32.5#水泥，远郊及特殊区域使用当地产品； 2、厨卫墙砖应预留最底边一线砖不贴，从第二线砖开始向上铺贴，待地面砖 完成后，用第一线墙砖收口； 3、用1﹕2或1﹕2.5的水泥沙浆铺贴，勾缝剂和砖甲供； 4、凡采用专用十字定位卡铺贴，每平米加收6元，斜拼另加10元/平米，拼花另加10元/平米； | 1、铺装饱满，达到国家相关标准，无污痕，图案清晰， 接缝均匀，边缘整齐； 2、贴层厚度应在5—7毫米为宜； 3、表面应平整，水平，接缝横平竖直；
3 | 地面回填找平 | 平米 | 15 | 40 | 600 | 1、用原室内建筑弃渣碎细回填、夯实，厚度在120mm以上（煤渣回填价格另加40元/平米）； 2、低于120mm高每平方米26元； 3、水泥砂浆找平； | 1、无明显空洞，不损坏预埋管件；不损坏原始防水层； 2、水管进屋的孔洞需要专门填实并做防水后方能回填； 3、表面平整，抹灰无松动，起层；
4 | 地面防水处理 | 平米 | 23 | 38 | 874 | 1、基础应保持平整、清洁、牢固；无空鼓、开裂、起灰等现象； 2、汉高百得多功能柔效型防水按施工要求进行满涂、涂刷厚度不低于0.2mm管根及壁地面接合处重点涂刷，墙根结合处和管根结合处应做弧度处理； 3、下沉式用水区域应做两次防水。管线施工完成及回填前做一次、墙面高度应超过完成面500MM。回填后及贴面砖前做一次、墙面高度应卷起300MM； 4、景观阳台，生活阳台必须做防水，景观阳台如客户要求不做防水须书面签字确认； 5、有回填层的应将回填高度乘以周边长度再加地面积合并计算； | 1、回填时应先放细渣保护好所做防水原始层； 2、防水完毕必须关水48小时以上，水深度不得低于； 3、防水须做到门坎石外沿挡水线；
5 | 墙面防水处理 | 平米 | 46 | 38 | 1748 | 1、基础应保持平整、清洁、牢固；无空鼓、开裂、起灰等现象； 2、汉高百得多功能柔效型防水按施工要求进行满涂、涂刷厚度不低于0.2mm管根及壁地面接合处重点涂刷，墙根结合处和管根结合处应做弧度处理； 3、卫生间有淋浴的墙面及花洒覆盖的墙面需做1800mm高，其它墙面及厨房需做1000mm高； 4、淋浴房内必须全部做1800mm高； | 1、必须按比例加入水泥河沙调成糊状； 2、用滚涂方法涂两遍，重点区域重点滚涂； 3、干后用手摸不得明显掉沙； 4、卫生间门外沿壁面须做300mm高防水以避免水气外泻；
6 | 门槛石铺贴（宽度≤300㎜） | 米 | 1.4 | 25 | 35 | 1、水泥砂浆配比1：3； 按延长米计算，不足一米按一米计； 2、采用地维或拉法基普通32.5MPa水泥。若浅色石材需要白水泥，则按40元/米计费; 3、石材甲供。 | 1、和地面粘接牢固（水泥、沙子比例1：3）、表面平整、边缘整齐、无空鼓.
7 | 厨房设备安装 | 间 | 1 | 350 | 350 | 1.含佛山日丰气管（国标黑色）和铜管件，含菜盆和龙头安装，不含热水器、灶和抽油烟机安装，只含一个热水器的气管。
| 小计 |  |  |  | 6957.4
三 | 主卫生间
1 | 铺地砖工费、辅料 （300*300-500*500） | 平米 | 5.4 | 48 | 259.2 | 1、32.5#水泥，远郊及特殊区域使用当地产品； 2、用1﹕2或1﹕2.5的水泥沙浆铺贴，勾缝剂和砖甲供； 3、若采用专用十字定位卡铺贴，每平米加收6元，斜拼另加10元/平米，拼花另加10元/平米； | 1、铺装饱满，达到国家相关标准，无污痕，图案清晰， 接缝均匀，边缘整齐； 2、应满足坡度要求，无泛水、无积水，与地漏接合牢固； 3、表面应平整，水平，接缝横平竖直；
2 | 贴墙砖工费、辅料 （200×200-300×600） | 平米 | 26 | 48 | 1248 | 1、32.5#水泥，远郊及特殊区域使用当地产品； 2、厨卫墙砖应预留最底边一线砖不贴，从第二线砖开始向上铺贴，待地面砖 完成后，用第一线墙砖收口； 3、用1﹕2或1﹕2.5的水泥沙浆铺贴，勾缝剂和砖甲供； 4、凡采用专用十字定位卡铺贴，每平米加收6元，斜拼另加10元/平米，拼花另加10元/平米； | 1、铺装饱满，达到国家相关标准，无污痕，图案清晰， 接缝均匀，边缘整齐； 2、贴层厚度应在5—7毫米为宜； 3、表面应平整，水平，接缝横平竖直；
3 | 地面回填找平 | 平米 | 5.4 | 40 | 216 | 1、用原室内建筑弃渣碎细回填、夯实，厚度在120mm以上（煤渣回填价格另加40元/平米）； 2、低于120mm高每平方米26元； 3、水泥砂浆找平； | 1、无明显空洞，不损坏预埋管件；不损坏原始防水层； 2、水管进屋的孔洞需要专门填实并做防水后方能回填； 3、表面平整，抹灰无松动，起层；
4 | 地面防水处理 | 平米 | 5.4 | 38 | 205.2 | 1、基础应保持平整、清洁、牢固；无空鼓、开裂、起灰等现象； 2、汉高百得多功能柔效型防水按施工要求进行满涂、涂刷厚度不低于0.2mm管根及壁地面接合处重点涂刷，墙根结合处和管根结合处应做弧度处理； 3、下沉式用水区域应做两次防水。管线施工完成及回填前做一次、墙面高度应超过完成面500MM。回填后及贴面砖前做一次、墙面高度应卷起300MM； 4、景观阳台，生活阳台必须做防水，景观阳台如客户要求不做防水须书面签字确认； 5、有回填层的应将回填高度乘以周边长度再加地面积合并计算； | 1、回填时应先放细渣保护好所做防水原始层； 2、防水完毕必须关水48小时以上，水深度不得低于； 3、防水须做到门坎石外沿挡水线；
5 | 墙面防水处理 | 平米 | 26 | 38 | 988 | 1、基础应保持平整、清洁、牢固；无空鼓、开裂、起灰等现象； 2、汉高百得多功能柔效型防水按施工要求进行满涂、涂刷厚度不低于0.2mm管根及壁地面接合处重点涂刷，墙根结合处和管根结合处应做弧度处理； 3、卫生间有淋浴的墙面及花洒覆盖的墙面需做1800mm高，其它墙面及厨房需做1000mm高； 4、淋浴房内必须全部做1800mm高； | 1、必须按比例加入水泥河沙调成糊状； 2、用滚涂方法涂两遍，重点区域重点滚涂； 3、干后用手摸不得明显掉沙； 4、卫生间门外沿壁面须做300mm高防水以避免水气外泻；
6 | 门槛石铺贴（宽度≤300㎜） | M | 0.8 | 25 | 20 | 1、水泥砂浆配比1：3； 按延长米计算，不足一米按一米计； 2、采用富皇或拉法基普通32.5MPa水泥。若浅色石材需要白水泥，则按40元/米计费; 3、石材甲供。 | 1、和地面粘接牢固（水泥、沙子比例1：3）、表面平整、边缘整齐、无空鼓.
| 小计 |  |  |  | 2936.4
四 | 次卫生间
1 | 铺地砖工费、辅料 （300*300-500*500） | 平米 | 4.7 | 48 | 225.6 | 1、32.5#水泥，远郊及特殊区域使用当地产品； 2、用1﹕2或1﹕2.5的水泥沙浆铺贴，勾缝剂和砖甲供； 3、若采用专用十字定位卡铺贴，每平米加收6元，斜拼另加10元/平米，拼花另加10元/平米； | 1、铺装饱满，达到国家相关标准，无污痕，图案清晰， 接缝均匀，边缘整齐； 2、应满足坡度要求，无泛水、无积水，与地漏接合牢固； 3、表面应平整，水平，接缝横平竖直；
2 | 贴墙砖工费、辅料 （200×200-300×600） | 平米 | 23.4 | 48 | 1123.2 | 1、32.5#水泥，远郊及特殊区域使用当地产品； 2、厨卫墙砖应预留最底边一线砖不贴，从第二线砖开始向上铺贴，待地面砖 完成后，用第一线墙砖收口； 3、用1﹕2或1﹕2.5的水泥沙浆铺贴，勾缝剂和砖甲供； 4、凡采用专用十字定位卡铺贴，每平米加收6元，斜拼另加10元/平米，拼花另加10元/平米； | 1、铺装饱满，达到国家相关标准，无污痕，图案清晰， 接缝均匀，边缘整齐； 2、贴层厚度应在5—7毫米为宜； 3、表面应平整，水平，接缝横平竖直；
3 | 地面回填找平 | 平米 | 4.7 | 40 | 188 | 1、用原室内建筑弃渣碎细回填、夯实，厚度在120mm以上（煤渣回填价格另加40元/平米）； 2、低于120mm高每平方米26元； 3、水泥砂浆找平； | 1、无明显空洞，不损坏预埋管件；不损坏原始防水层； 2、水管进屋的孔洞需要专门填实并做防水后方能回填； 3、表面平整，抹灰无松动，起层；
4 | 地面防水处理 | 平米 | 4.7 | 38 | 178.6 | 1、基础应保持平整、清洁、牢固；无空鼓、开裂、起灰等现象； 2、汉高百得多功能柔效型防水按施工要求进行满涂、涂刷厚度不低于0.2mm管根及壁地面接合处重点涂刷，墙根结合处和管根结合处应做弧度处理； 3、下沉式用水区域应做两次防水。管线施工完成及回填前做一次、墙面高度应超过完成面500MM。回填后及贴面砖前做一次、墙面高度应卷起300MM； 4、景观阳台，生活阳台必须做防水，景观阳台如客户要求不做防水须书面签字确认； 5、有回填层的应将回填高度乘以周边长度再加地面积合并计算； | 1、回填时应先放细渣保护好所做防水原始层； 2、防水完毕必须关水48小时以上，水深度不得低于； 3、防水须做到门坎石外沿挡水线；
5 | 墙面防水处理 | 平米 | 23.4 | 38 | 889.2 | 1、基础应保持平整、清洁、牢固；无空鼓、开裂、起灰等现象； 2、汉高百得多功能柔效型防水按施工要求进行满涂、涂刷厚度不低于0.2mm管根及壁地面接合处重点涂刷，墙根结合处和管根结合处应做弧度处理； 3、卫生间有淋浴的墙面及花洒覆盖的墙面需做1800mm高，其它墙面及厨房需做1000mm高； 4、淋浴房内必须全部做1800mm高； | 1、必须按比例加入水泥河沙调成糊状； 2、用滚涂方法涂两遍，重点区域重点滚涂； 3、干后用手摸不得明显掉沙； 4、卫生间门外沿壁面须做300mm高防水以避免水气外泻；
6 | 门槛石铺贴（宽度≤300㎜） | M | 1 | 25 | 25 | 1、水泥砂浆配比1：3； 按延长米计算，不足一米按一米计； 2、采用富皇或拉法基普通32.5MPa水泥。若浅色石材需要白水泥，则按40元/米计费; 3、石材甲供。 | 1、和地面粘接牢固（水泥、沙子比例1：3）、表面平整、边缘整齐、无空鼓.
| 小计 |  |  |  | 2629.6
五 | 主卧室
1 | 挂式电视墙处理 | 项 | 1 | 50 | 50 | 1.暗埋50PVC管，如挂电视位置需加固处理费用增加100元/项 | 1.暗埋管道位置合理，加固处理必须牢固
3 | 墙、顶面基层处理 | 平米 | 89.2 | 20 | 1784 | 1、“冕宁”滑石粉加“宏漆”胶水整体批刮第一遍； 2、阴阳角用“百世得”专用线角腻子批刮，以确保阴阳角硬度； 3、“冕宁”滑石粉加“宏漆”胶水批刮修补第二遍； 4、大面基本平整后再局部修补批刮第三遍，阴阳角须顺直并打磨平顺； | 1、基层处理完毕后测试平整度，光滑、干燥； 2、接缝处须抹平并贴牛皮纸或绷带； 3、对有钉的接点要进行防锈处理；
4 | 多乐士精装五合一 | 平米 | 89.2 | 12 | 1070.4 | 1、标准厚度超过15丝以上； 2、门窗洞减半计算； 3、同品牌专用底漆滚涂打底一遍；多乐士精装五合一内墙漆滚或刷涂两遍，若用喷涂价格上浮30%； 4、凡采用滚涂方式必须对边沿墙角处用软羊毛刷收尾； 5、只能调浅色（即色卡上的第二、三种色系）； | 1、使用材料、品种、颜色符合设计要求； 2、自然光下1米外目测颜色一致； 3、自然光下1米外目测平整； 4、不允许透底、漏刷、掉粉、反屑、反锈、起皮、 咬色、流坠、皱皮等；
5 | 地面找平 | 平米 | 22 | 40 | 880 | 1、一般地面找平，不含回填；
6 | 门槛石铺贴（宽度≤300㎜） | M | 0.89 | 25 | 22.25 | 1、水泥砂浆配比1：3； 按延长米计算，不足一米按一米计； 2、采用富皇或拉法基普通32.5MPa水泥。若浅色石材需要白水泥，则按40元/米计费; 3、石材甲供。 | 1、和地面粘接牢固（水泥、沙子比例1：3）、表面平整、边缘整齐、无空鼓.
| 小计 |  |  |  | 3806.65
六 | 次卧
1 | 墙、顶面基层处理 | 平米 | 54 | 20 | 1080 | 1、“冕宁”滑石粉加“宏漆”胶水整体批刮第一遍； 2、阴阳角用“百世得”专用线角腻子批刮，以确保阴阳角硬度； 3、“冕宁”滑石粉加“宏漆”胶水批刮修补第二遍； 4、大面基本平整后再局部修补批刮第三遍，阴阳角须顺直并打磨平顺； | 1、基层处理完毕后测试平整度，光滑、干燥； 2、接缝处须抹平并贴牛皮纸或绷带； 3、对有钉的接点要进行防锈处理；
2 | 多乐士精装五合一 | 平米 | 54 | 12 | 648 | 1、标准厚度超过15丝以上； 2、门窗洞减半计算； 3、同品牌专用底漆滚涂打底一遍；多乐士精装五合一内墙漆滚或刷涂两遍，若用喷涂价格上浮30%； 4、凡采用滚涂方式必须对边沿墙角处用软羊毛刷收尾； 5、只能调浅色（即色卡上的第二、三种色系）； | 1、使用材料、品种、颜色符合设计要求； 2、自然光下1米外目测颜色一致； 3、自然光下1米外目测平整； 4、不允许透底、漏刷、掉粉、反屑、反锈、起皮、 咬色、流坠、皱皮等；
3 | 地面找平 | 平米 | 12 | 40 | 480 | 1、一般地面找平，不含回填；
4 | 门槛石铺贴（宽度≤300㎜） | M | 1 | 25 | 25 | 1、水泥砂浆配比1：3； 按延长米计算，不足一米按一米计； 2、采用富皇或拉法基普通32.5MPa水泥。若浅色石材需要白水泥，则按40元/米计费; 3、石材甲供。 | 1、和地面粘接牢固（水泥、沙子比例1：3）、表面平整、边缘整齐、无空鼓.
| 小计 |  |  |  | 2233
七 | 书房
1 | 墙、顶面基层处理 | 平米 | 47.4 | 20 | 948 | 1、“冕宁”滑石粉加“宏漆”胶水整体批刮第一遍； 2、阴阳角用“百世得”专用线角腻子批刮，以确保阴阳角硬度； 3、“冕宁”滑石粉加“宏漆”胶水批刮修补第二遍； 4、大面基本平整后再局部修补批刮第三遍，阴阳角须顺直并打磨平顺； | 1、基层处理完毕后测试平整度，光滑、干燥； 2、接缝处须抹平并贴牛皮纸或绷带； 3、对有钉的接点要进行防锈处理；
2 | 多乐士精装五合一 | 平米 | 47.4 | 12 | 568.8 | 1、标准厚度超过15丝以上； 2、门窗洞减半计算； 3、同品牌专用底漆滚涂打底一遍；多乐士精装五合一内墙漆滚或刷涂两遍，若用喷涂价格上浮30%； 4、凡采用滚涂方式必须对边沿墙角处用软羊毛刷收尾； 5、只能调浅色（即色卡上的第二、三种色系）； | 1、使用材料、品种、颜色符合设计要求； 2、自然光下1米外目测颜色一致； 3、自然光下1米外目测平整； 4、不允许透底、漏刷、掉粉、反屑、反锈、起皮、 咬色、流坠、皱皮等；
3 | 地面找平 | 平米 | 11 | 40 | 440 | 1、一般地面找平，不含回填；
4 | 门槛石铺贴（宽度≤300㎜） | M | 0.8 | 25 | 20 | 1、水泥砂浆配比1：3； 按延长米计算，不足一米按一米计； 2、采用富皇或拉法基普通32.5MPa水泥。若浅色石材需要白水泥，则按40元/米计费; 3、石材甲供。 | 1、和地面粘接牢固（水泥、沙子比例1：3）、表面平整、边缘整齐、无空鼓.
| 小计 |  |  |  | 1976.8
八 | 化妆室
1 | 墙、顶面基层处理 | 平米 | 33 | 20 | 660 | 1、“冕宁”滑石粉加“宏漆”胶水整体批刮第一遍； 2、阴阳角用“百世得”专用线角腻子批刮，以确保阴阳角硬度； 3、“冕宁”滑石粉加“宏漆”胶水批刮修补第二遍； 4、大面基本平整后再局部修补批刮第三遍，阴阳角须顺直并打磨平顺； | 1、基层处理完毕后测试平整度，光滑、干燥； 2、接缝处须抹平并贴牛皮纸或绷带； 3、对有钉的接点要进行防锈处理；
2 | 多乐士精装五合一 | 平米 | 33 | 12 | 396 | 1、标准厚度超过15丝以上； 2、门窗洞减半计算； 3、同品牌专用底漆滚涂打底一遍；多乐士精装五合一内墙漆滚或刷涂两遍，若用喷涂价格上浮30%； 4、凡采用滚涂方式必须对边沿墙角处用软羊毛刷收尾； 5、只能调浅色（即色卡上的第二、三种色系）； | 1、使用材料、品种、颜色符合设计要求； 2、自然光下1米外目测颜色一致； 3、自然光下1米外目测平整； 4、不允许透底、漏刷、掉粉、反屑、反锈、起皮、 咬色、流坠、皱皮等；
3 | 地面找平 | 平米 | 5 | 40 | 200 | 1、一般地面找平，不含回填；
4 | 门槛石铺贴（宽度≤300㎜） | M | 0.8 | 25 | 20 | 1、水泥砂浆配比1：3； 按延长米计算，不足一米按一米计； 2、采用富皇或拉法基普通32.5MPa水泥。若浅色石材需要白水泥，则按40元/米计费; 3、石材甲供。 | 1、和地面粘接牢固（水泥、沙子比例1：3）、表面平整、边缘整齐、无空鼓.
| 小计 |  |  |  | 1276
九 | 水电路工程
1 | 给排水路改造 | 平米 | 29.6 | 138 | 4084.8 | 1、此项按厨房、卫生间、生活阳台套内面积计算； 2、复合设计要求，管道合理适用； 3、此报价包括管道和固定件，不含水龙头、高压管及阀门和五金件； 4、插座与燃气管、水管、压缩空气管及气表间隔位置应大于300mm； 5、给水管及管件均为“金德”PP-R管，排水管及管件为“得亿”PVC管（国标）； 6、冷水管径Φ25、壁厚2.8㎜；热水管管径Φ25、壁厚3.0㎜； 7、循环水路另加收45元每平米； | 1、给排水应畅通、无渗漏，给水管进行加压检验； 2、安装完毕应及时固定，管材与管件和阀门之间不得有松动； 3、安装位置应符合设计要求，并便于使用及维修。 4、排水管件必须涂抹密封胶；
2 | 气路改造 | 平米 | 15 | 28 | 420 | 1、“日丰”1216专用铝塑复合燃气管； 2、按厨房及生活阳台的实际面积计算； 3、气管不得在墙内埋接头，必须从气表处至终端全部是整管； 4、气管与电源必须间隔300mm以上； 5、若其它地方用气则按18元/米另计；
3 | 强电路安装 | 平米 | 130 | 78 | 10140 | 1、此项按房屋套内面积计算，也可按实际走线，28元/米计算； 2、房间布线分以下几组：客厅柜式空调、厨房布专线，主线使用6平方BV铜芯线；卧室空调4平方BV铜芯线（空调专线可并联卧室壁挂机两台）、卫生间使用4平方BV铜芯线；插座、照明使用2.5平方BV铜芯线（照明分线1.5平方BV铜芯线），插座、照明各分两组走线；接地线统一使用1.5平方双色线； 3、插座与燃气管、水管、压缩空气管及气表间隔位置应大于300mm； 4、增加布线加收230元/组，如厨房空调专线； 5、甲方提供强电线按报价减24元/平米计算； 6、配电箱、开关面板由甲方自购，配电箱移位所需主线甲方自购或55元/米，线径与原进户线相同； 7、使用“鸽牌”BV铜芯线，“得亿”PVC中型穿线管，顶面、普通墙内或地面走线（若用BVR铜芯线价格另加8元/平米）； 8、中央空调主机线由甲供； | 1、电线铺设应符合设计要求，横平竖直，配线时应分色，相线宜用红色，零线宜用蓝色，接地线宜用双色线，同一住宅内配线颜色应统一； 2、线路不得在管内接头、扭结，保持畅通，无短路无漏电； 3、每组电源应设计单独回路，各配电回路保护断路器均具有过载和短路保护功能，断路时应同时断开相线和零线； 4、照明灯开关不宜装在门后，距地高度为1.30米左右为宜，插座距地一般不低于0.3米,相邻开关布置均匀、保持水平，安装平整、牢固； ５、不允许有明露导线，严禁将导线直接埋入抹灰层，不能使用PVC线管的墙面用黄腊管保护；
4 | 弱电路安装 | 平米 | 130 | 26 | 3380 | 1、此项按房屋套内面积计算，也可按实际走线数量计算：墙内外走线18元/米（“秋叶原”弱电线、“得亿”PVC中型穿线管）； 2、含电话、电视、网络、音响等弱电线（专业音响线等特殊弱电线甲方自购）； ３、房间弱电布线分以下几组：客厅、卧室和书房闭路、网线、电话各一组(其它房间若要增加弱电每项每组加收110元），音响客厅一组； ４、弱电配电箱和弱电面板由甲方自购，跃层户型增加2元/平米； ５、甲方提供弱电线按报价减10元/平米计算； | 1、电线铺设应符合设计要求，横平竖直； 2、弱电线应单独分组穿管，避免强电干扰； 3、线路不得在管内接头、扭结，保持畅通，无短路；
| 小计 |  |  |  | 18024.8
十 | 其它工程
1 | 打线槽 | 平米 | 130 | 11 | 1430 | 1、按套内面积计算。 | 1、线槽深度和宽度符合设计要求、规整、横平竖直； 2、开槽位置应符合物业规定；
2 | 撤除整墙 | 平米 | 15 | 30 | 450 | 1、按撤除面积计算。 | 1、整墙撤除（套餐赠送撤除面积）
3 | 增加撤除整墙 | 平米 | 0 | 30 | 0 | 1、按撤除面积计算。 | 1、整墙撤除
4 | 新砌整墙120 | 平米 | 11 | 160 | 1760 | 1、面积计算。 | 1、红砖新砌，做两面搓沙。（套餐赠送建墙面积）
5 | 新砌整墙240 | 平米 | 3.2 | 220 | 704 | 1、面积计算。 | 1、红砖新砌，做两面搓沙。
6 | 补线槽 | 平米 | 130 | 5 | 650 | 1、按套内面积计算。 | 1、新补线槽与原墙面接合紧密、表面平整，并贴牛皮纸或沙网布防止墙面开裂。
7 | 封上下排水管 | 根 | 5 | 100 | 500 | 1、红砖水泥沙灰抹平； 2、按排水管的根数计算，超过3米按2根计算。 | 1、砖墙必须牢固，搓沙表面平整，周边顺直。
8 | 门窗拆除 | 套 | 3 | 30 | 90 | 1、门窗拆除，不含垃圾费、墙体拆除（凡违反有关部门规定的拆除项目须另签补充协议）
9 | 灯具安装 | 平米 | 130 | 9 | 1170 | 套内开关面板、灯具安装，客厅水晶灯类除外。
10 | 现场衣柜制作 | 平米 | 0 | 520 | 0 | 1、现场生态板制作，展开面积计算、不含柜门、五金 | 1、见详细图纸
11 | 现场鞋柜制作 | 平米 | 0 | 380 | 0 | 1、现场生态板制作，展开面积计算、不含柜门、五金 | 1、见详细图纸
12 | 现场橱柜柜体制作 | 米 | 0 | 150 | 0 | 1、现场制作，含水泥河沙，展开面积计算、主材甲购，不含柜门、五金
13 | 现场储物柜体制作 | 平米 | 0 | 380 | 0 | 1、现场生态板制作，展开面积计算、不含柜门、五金。
14 | 现场吊柜制作 | 米 | 0 | 240 | 0 | 1、现场生态板制作，展开面积计算、不含柜门、五金。
15 | 现场假梁制作 | 米 | 0 | 160 | 0 | 1、现场制作，见详细图纸
16 | 现场榻榻米制作 | M2 | 0 | 160 | 0 | 1、现场制作，见详细图纸
17 | 现场书架制作 | M2 | 0 | 380 | 0 | 1、现场制作，见详细图纸
18 | 现场书桌制作 | 米 | 0 | 300 | 0 | 1、现场制作，见详细图纸
19 | 电视墙基层制作 | 项 | 1 | 800 | 800 | 1、现场制作，见详细图纸
20 | 餐厅隔断制作 | 项 | 0 | 0 | 0 | 1、现场制作，见详细图纸
21 | 现场花架制作 | 项 | 0 | 800 | 0 | 1、现场制作，见详细图纸
22 | 现场洗衣机藏柜 | 项 | 0 | 400 | 0 | 1、现场制作，见详细图纸
23 | 阳台杉木板吊顶 | M2 | 0 | 160 | 0 | 1、现场制作，见详细图纸
24 | 高空作业费 | 项 | 0 | 0 | 0 | 1、此项为跃层、别墅的高空作业费，按房屋套内面积计算； 2、套内面积在80平米以内按500元/套收取，面积在80平米以上200平米以下按800元/套收取,面积在200平米以上及别墅按1200元/套收取；
25 | 小区材料搬运及二次转运费 | 平米 | 130 | 5 | 650 | 1、从电梯搬运5元／平米为地平面一楼，每增加一层，增加0.3元／平米； 2、若无电梯或不充许使用电梯从地平面一层起每增加一层增加3元／平米； 3、做预算时以实际楼层按上述标准计算；
26 | 垃圾清运费 | 平米 | 130 | 6 | 780 | 1、装修垃圾从装修地点运至小区内指定地点；若小区内不能堆放，需外运另加收150元/车，由甲方承担； 2、若小区上门除渣，则减3元/平米；其余为乙方日常清洁费； 3、二次装修拆除另加收20元/平米；
27 | 成品保护费 | 平米 | 130 | 5 | 650 | 对房间地砖、进户门、灯具、洁具、门窗等进行包装保护。
28 | 完工清洁费 | 平米 | 130 | 4 | 520 | 1、专业保洁公司做开荒保洁。
29 | 临时设施费 | 平米 | 130 | 3.5 | 455 | 临时灯、线、脚手架、马凳、操作台等临时使用设施；
30 | 远征材料运输费 | 平米 |  | 0 | 0 | 1、西彭、北碚、每平米10元； 2、长寿、涪陵、綦江、万盛、大足、永川、合川、壁山、铜梁、潼南等地每平米40元； 3、武隆、彭水、黔江、秀山、石柱、万县、忠县、开县等地每平米60元；远郊区域不足100平米面积按100平米收取； 4、其余以远地区按实际区域的远近收取费用（按套内面积计算）。
| 小计 |  |  |  | 10609
| 工程直接费 | 元 |  |  | 58501.65
| 设计费 | 平方 | 0 | 45 | 0 | 设计师的设计酬劳。
| 综合管理费 | 元 |  | 10% | 5850.165 | 按工程直接费的10%收取；
| 远征服务费 | 元 |  |  |  | 1、西彭、北碚按工程直接费的5%收取； 2、其它远郊工程按工程直接费的8%收取；
| 税 收 | 元 |  |  |  | 按工程合同总价的5%收取。
| 工程总造价 | 元 |  |  | 64351.815
设计师签字： | [5 empty] | 客户签字： | 签定日期：
备注：以上报价不含灯具、洁具、五金件、开关面板、木地板及安装、石材及安装、成品套装门及安装、整体橱柜及安装、铝扣板及安装、塑钢窗及安装、玻璃及安装、特殊玻璃及安装、楼梯栏杆及安装、墙纸及安装、墙（地）砖等材料；不含机械打孔（如空调孔，排风扇孔）等